## เครื่องดูดฝุ่น
รุ่น | ลักษณะการใช้งาน | แรงดันไฟที่รองรับ | กำลังไฟ | แรงดูด | ความยาวสายไฟ | ความจุถังเก็บฝุ่น/น้ำ | ขนาดสินค้า | น้ำหนักรวมบรรจุภัณฑ์ | หน้าจอการแสดงผล | ไส้กรอง
iSuper Anti Mites Vacuum Cleaner H1 Max | เครื่องดูดไรฝุ่น ผ้าปูที่นอน ผ้าห่ม พรหม ผ้า | 220V~50Hz | 500W | 15,000Pa | 5 m | ถังเก็บฝุ่น : 350 ml | 325 x 273 x 190 mm | 2.82 kg | LED | -
iSuper H2 Max | ครื่องดูดฝุ่นที่นอน | 220V~50Hz | 500W | 16,000Pa | 5 m | ถังเก็บฝุ่น: 300 ml | 318 x 270 x 205 mm | 2.8 kg | LED | -
iSuper Vacuum Cleaner | ดูดฝุ่น ถูพื้น และกำจัดไรฝุ่น | 100-230V | 600W | ≧17Kpa | 5 m | ถังเก็บฝุ่น : 500 ml / ถังเก็บน้ำ : 180 ml | 1190 x 260 x 150 mm | 1.6 kg | - | HEPA Filter
iSuper Anti-Mites Vacuum Cleaner M1 | เครื่องดูดไรฝุ่น เครื่องดูดฝุ่นที่นอน โซฟา | 220V~240V (50Hz-60Hz) | - | 12000Pa | - | ความจุถังเก็บฝุ่น : 300 ml | 265 x 245 x 125 mm | 2.2 kg | - | HEPA H10
iSuper Vacuum Cleaner V1 | ดูดได้ทั้งฝุ่น, เส้นผม, เศษขนม อาหาร, พื้นบ้าน และพรม คีย์บอร์ด และซอกหน้าต่าง ซอกต่างๆ โซฟา และเบาะผ้าต่างๆ | - | 600W | 18000Pa | 5 m | ถังเก็บฝุ่น : 600 ml | 430 x 180 x 225 mm | - | - | -
iSuper Anti Mites Vacuum Twin-Brush T1 | เครื่องดูดไรฝุ่น ลมร้อนบนที่นอน โซฟา | 220V~50Hz | 500W | 15,000 Pa | 5 m | ถังเก็บไรฝุ่น : 450 ml | 330x271x205 mm | 2.2 kg |  | Polymer polyester sponge filter element
iSuper Hand Held Vacuum Cleaner | ดูดฝุ่นบนพื้น, เครื่องดูดฝุ่นมือถือ, เครื่องดูดไรฝุ่น | 220-240V | 400W | ≧16Kpa | 4 m | ถังเก็บฝุ่น : 700 ml | 390 x 150 x 150 mm | 1.88 kg | - | HEPA Filter
iSUPER Sofa & Carpet Rinsing Cleaner R1 | เครื่องทำความสะอาดพรม ซักเบาะผ้า โซฟา ฯลฯ | - | 650W | 14000Pa | 3 m | ถังน้ำสะอาด : 1.4L / ถังน้ำเสีย : 1.2L | 374 x 249 x 318 mm ความยาวท่ออ่อน : 1.2 m | - | - | -
Handheld Vacuum 2 in 1 | ดูดฝุ่น สูบลม ในตัวเดียว | 5V | 80,000 รอบ/นาที | 120PSI | - | - | 315 x 54 มิลลิเมตร | 560 กรัม | LED | HEPA Filter
Cordless Vacuum Cleaner VC1 | เหมาะสำหรับใต้โต๊ะ ใต้โซฟา จะพื้นเรียบ หรือบนพรมก็เอาอยู่ | 14.8V | (แบตเตอรี่ 13200mAh (2200mAhx6) | 25000Pa / 11000Pa | 300W | 1.2L | 260x209x1120 mm | - | - | -
Lydsto Handheld Vacuum 2 in 1 Pro | เป็นทั้งเครื่องดูดฝุ่นพกพา และเครื่องปั๊มลมในตัวเดียวกัน พื้นผิวยาง, พลาสติก, พรม หรือเบาะหนัง ก็ใช้งานได้ | 5V𝌂2A | 90,000 รอบ/นาที | 13000Pa | - | - | 315 x 55 x 5 มิลลิเมตร | 560 กรัม | LED | -
Vacuum Cleaner Mini | ใช้ดูดฝุ่นในพื้นที่แคบเเละเข้าไม่ถึงได้ | 10.8V | BLDC | 88000 รอบต่อนาที | - | ความจุถัง: 100 มล. | 26.7 x 5.5 x 5.5 ซม | 500g | - | HEPA
Deerma DX115C | ทำความสะอาดห้องใหญ่ได้ต่อเนื่อง โดยไม่ต้องหยุดทิ้งฝุ่น | 220V | 600W | 14000 รอบต่อนาที | 3.8M | 1.2 ลิตร | 24x13x95 ซม. | 1.8700 กก. | - | ซักใช้ซ้ำได้
Deerma DX118C | ดีไซน์พิเศษ 2 in 1 ใช้งานแบบดูดพื้น และดูดโซฟา (ด้ามจับสั้น) | 220 V 50Hz | 400 W | 16000 Pa | 5 m | 1.2 ลิตร | 24x13x95 ซม. | 1.8700 กก. | - | HEPA นวัตกรรมกรองโครงสร้าง, better air purification